## Folha1
ITEM NO. | PartNo | Type | Description | Configuration | Material | QTY.
1 | MYF-010101 | FAB | Frame Topo | Default<As Machined> | Aluminium | 2
2 | MYF-010102 | FAB | Tubo Transversal | Default | Aluminium | 3
3 | MYF-010101 | FAB | Frame Centro | Default<As Machined> | Aluminium | 1
4 | HW90072 | STD | Pé Ajustavel | Default | Varios | 6
5 | MYF-010103 | CH | Cantoneira Apoio | Default | Aluminium | 1
6 | HW90103 | STD | GragChain 50x20 | Default | ABS | 4
7 | MYF-020102 | FAB | V-Slot 2040 - Aluminium Profile (1340mm) | Default | Aluminium | 2
8 | AP90001 | STD | V-Slot 2040 - Aluminium Profile | 1960mm | Aluminium | 6
9 | MYF-020101 | CH | Facas de Corte | Default | Plain Carbon Steel | 39
10 | MYF-020201 | FAB | Guias Apoio Espaçadoras | Default | Plain Carbon Steel | 4
11 | DIN7380 | STD | Parafuso Oval Sextavado_M5 | 06mm | Galvanized Steel | 28
12 | HW90014 | STD | Porca Martelo Canal 6_M5 | Default | Galvanized Steel | 52
13 | DIN912 | STD | Parafuso Allen Kbca Cilindrica_M5 | 25mm | Galvanized Steel | 20
14 | DIN912 | STD | Parafuso Allen Kbca Cilindrica_M5 | 16mm | Galvanized Steel | 32
15 | DIN912 | STD | Parafuso Allen Kbca Cilindrica_M5 | 10mm | Galvanized Steel | 20
16 | DIN912 | STD | Parafuso Allen Kbça Cilindrica_M3 | 15mm | Galvanized Steel | 12
17 | AP90006 | STD | C-Beam 4080 - Aluminium Profile | Lenght 2000mm | Aluminium | 2
18 | EL90014 | STD | Nema 23 Stepper Motor | Default | Plain Carbon Steel | 4
19 | MYF-030102 | CH | Chapa Guia Linear Y_Dir | Default | Aluminium | 1
20 | MYF-03013 | CH | Chapa Motor Guia Lineay Y_Dir | Default | Aluminium | 1
21 | BE90004 | STD | Ball Bearing 8x22x7 | Default | Plain Carbon Steel | 4
22 | MYF-030104 | FAB | Tampa Rolamento | Default | Aluminium | 4
23 | LR90004 | STD | BallScrew - SFU1204 | 1204-2006 | Plain Carbon Steel | 2
24 | HW90076 | STD | Flexible Coupling 6.35 x 8 | Default | Aluminium | 3
25 | DIN471 | STD | C-Clip Retainig Ring 7.5mm | Default | Stainless Steel (ferritic) | 4
26 | DIN912 | STD | Parafuso Allen Kbca Cilindrica_M5 | 08mm | Galvanized Steel | 8
27 | DIN7380 | STD | Parafuso Oval Sextavado_M3 | 18mm | Galvanized Steel | 10
28 | MYF-030201 | FAB | Bloco Rolamentos | Default | Aluminium | 2
29 | BE90006 | STD | Ball Bearing 10x26x8 | Default | Plain Carbon Steel | 8
30 | LR90005 | STD | BK Lock Nut M10 | Default | Aluminium | 4
31 | EL90073 | STD | Inductive Probe - SN04-N | Default | N/A | 5
32 | MYF-030310 | FAB | EndStop Block | Default | Aluminium | 3
33 | LR90006 | STD | Linear Rail - MGN15H | Lenght 1936mm | Plain Carbon Steel | 4
34 | DIN912 | STD | Socket Head Cap Screw M3 | 10mm | Galvanized Steel | 170
35 | Series 2020 | STD | T-Nut M3 | Default | Galvanized Steel | 170
36 | MYF-030102 | CH | Chapa Guia Linear Y_Esq | Default | Aluminium | 1
37 | MYF-030103 | CH | Chapa Motor Guia Linear Y_Esq | Default | Aluminium | 1
38 | DIN912 | STD | Parafuso Allen Kbca Cilindrica_M5 | 12mm | Galvanized Steel | 9
39 | DIN912 | STD | Parafuso Allen Kbça Cilindrica_M3 | 15mm | Galvanized Steel | 26
40 | DIN912 | STD | Parafuso Allen Kbca Cilindrica_M5 | 20mm | Galvanized Steel | 4
41 | DIN912 | STD | Parafuso Allen Kbça Cilindrica_M3 | 12mm | Galvanized Steel | 12
42 | DIN125 | STD | Anilha_M5 | Default | Galvanized Steel | 4
43 | DIN982 | STD | Prevailing Torque Nuts_M5 | Default | Galvanized Steel | 8
44 | DIN912 | STD | Socket Head Cap Screw M3 | 20mm | Plain Carbon Steel | 32
45 | MYF-050201 | CH | Chapa Lateral Esq | Default | Plain Carbon Steel | 1
46 | MYF-050106 | FAB | Painel Lateral Esq | Default | Aluminium | 1
47 | MYF-050107 | FAB | Painel Lateral Dir | Default | Aluminium | 1
48 | LR90001 | STD | Generic Nut SFU1210 | Default | Varios | 4
49 | MYF-050101 | CH | Cantoneira Apoio DragChain X | Default | Plain Carbon Steel | 1
50 | MYF-050102 | FAB | Bloco Castanha | Default | Aluminium | 4
51 | LR90004 | STD | BallScrew - SFU1204 | 1204-1291 | Plain Carbon Steel | 1
52 | AP90006 | STD | C-Beam 4080 - Aluminium Profile | Lenght 1252mm | Aluminium | 1
53 | MYF-050202 | CH | Chapa Tampa Esq | Default | Plain Carbon Steel | 1
54 | MYF-050103 | FAB | Suporte Rolamentos | Default | Aluminium | 2
55 | HW90103 | STD | GT2 Timing Pulley 30 Tooth | Default | Aluminium | 2
56 | HW90104 | STD | GT2 Closed Loop Timing Belt 110mm | Default | Rubber | 1
57 | MYF-050201 | CH | Chapa Lateral Dir | Default | Plain Carbon Steel | 1
58 | MYF-050202 | CH | Chapa Tampa Dir | Default | Plain Carbon Steel | 1
59 | LR90007 | STD | Linear Block Bearing - MGN15H | Default | Varios | 8
60 | MYF-050102 | CH | Y DragChain Bracket | Default | Aluminium | 1
61 | HW90104 | STD | DragChain 50x20 Start | Default | ABS | 3
62 | DIN7380 | STD | Parafuso Oval Sextavado_M3 | 10mm | Galvanized Steel | 4
63 | MYF-050108 | CH | Cantoneira Proteção | Default | Plain Carbon Steel | 2
64 | LR90006 | STD | Linear Rail - MGN15H | Lenght 1250mm | Material <not specified> | 2
65 | DIN912 | STD | Parafuso Allen Kbça Cilindrica_M3 | 25mm | Galvanized Steel | 4
66 | DIN912 | STD | Parafuso Allen Kbça Cilindrica_M3 | 18mm | Galvanized Steel | 4
67 | DIN912 | STD | Parafuso Allen Kbça Cilindrica_M3 | 20mm | Galvanized Steel | 4
68 | DIN912 | STD | Parafuso Allen Kbça Cilindrica_M3 | 18mm | Galvanized Steel | 8
69 | DIN7991 | STD | Parafuso Allen Kbça Chata - M4 | 16mm | Galvanized Steel | 4
70 | DIN912 | STD | Parafuso Allen Kbça Cilindrica_M3 | 12mm | Galvanized Steel | 32
71 | MYF-060102 | FAB | Painel X Apoio Laser | Default | Aluminium | 1
72 | LR90009 | STD | Linear Block Bearing - MGN15C | Default | Varios | 8
73 | MYF-070102 | CH | Z Motor Plate | Default | Aluminium | 1
74 | MYF-070103 | CH | Z Motor Opposite Plate | Default | Aluminium | 1
75 | MYF-060105 | STD | V-Slot 2020 - Aluminium Profile (220mm) | Default | Aluminium | 2
76 | HW90101 | STD | Aluminium Spacer 40mm | Default | Aluminium | 4
77 | LR90004 | STD | BallScrew - SFU1204 | 1204-270 | Plain Carbon Steel | 1
78 | MYF-06013 | CH | Z DragChain Support Bracket Start | Default | Aluminium | 1
79 | MYF-060104 | CH | X DragChain Support Bracket End | Default | Aluminium | 1
80 | LR90006 | STD | Linear Rail - MGN15H | Lenght 220mm | Plain Carbon Steel | 2
81 | EL90074 | STD | Laser Head_RayTools BL240 | Default | Material <not specified> | 1
82 | MYF-070101 | FAB | Chapa Suporte Laser | Default | Aluminium | 1
83 | DIN912 | STD | Parafuso Allen Kbca Cilindrica_M5 | 12mm | Galvanized Steel | 4
84 | MYF-070201 | FAB | Support Clamp Back | Default | Aluminium | 1
85 | MYF-070202 | FAB | Support Clamp Front | Default | Aluminium | 1
86 | MYF-070203 | CH | Support Clamp Bracket | Default | Aluminium | 1
87 | MYF-080101 | CH | Carnagem Frontal | Default | Plain Carbon Steel | 1
88 | MYF-080102 | CH | Carnagem Lateral | Default | Plain Carbon Steel | 2
89 | MYF-080108 | CH | Carnagem Lateral Dir | Default | Plain Carbon Steel | 1
90 | MYF-080103 | CH | Carnagem Lateral Exaustor | Default | Plain Carbon Steel | 1
91 | MYF-080104 | CH | Carnagem Fundo | Default | Plain Carbon Steel | 1
92 | MYF-080105 | CH | Fundo Interno | Default | Plain Carbon Steel | 1
93 | MYF-080106 | CH | Carnagem Frontal Topo | Default | Plain Carbon Steel | 1
94 | MYF-080107 | CH | Carnagem Fundo Topo | Default | Plain Carbon Steel | 1
95 | MYF-090101 | CH | Fundo Exaustor | Default | Plain Carbon Steel | 4
96 | HW90105 | STD | DragChain 50x20 Link | Default | ABS | 80